## Hoja2
Qty | Value | Device | Package | Parts | Description
1 | CJS-1200TA | CJS-1200TA | SW_CJS-1200TA | S3 | Switch Slide N.O./N.C. SPDT Raised Slide 0.1A 24VDC J-Hook SMD Embossed T/R
1 | ESP8266-12E/ESP-12E | ESP8266-12E/ESP-12E | XCVR_ESP8266-12E/ESP-12E | U1 | ESP-12E WiFi Module
3 | LTST-C193TBKT-5A | LTST-C193TBKT-5A | LEDC1608X45N | LED1, LED2, LED3 | Standard LEDs - SMD Blue 470nm 28mcd 20mA
2 | PTS810SJK250SMTRLFS | PTS810SJK250SMTRLFS | PTS810SJG250SMTRLFS | S1, S2 | IP40 Black Button Tactile Switch, SPST-NO 50 mA 3mm Surface Mount
4 | RC0402JR-0710KL | RC0402JR-0710KL | RESC1005X40N | R1, R2, R3, R5 | YAGEO (PHYCOMP) - RC0402JR-0710KL - RES, THICK FILM, 10K, 5%, 0.0625W, 0402
3 | RC0402JR-071KL | RC0402JR-071KL | RESC1005X40N | R4, R6, R7 | YAGEO (PHYCOMP) - RC0402JR-071KL - RES, THICK FILM, 1K, 5%, 0.0625W, 0402
2 | SSQ-111-03-G-S | SSQ-111-03-G-S | SAMTEC_SSQ-111-03-G-S | J3, J7 | CONN SOCKET, 2.54MM, THT VERT, 11POS